## シート1
名前 | 場所 | 値 | パッケージ | 型番；部品共通化の参考に | 単価 (円) | 備考
B1 | 3V3A用フェライトビーズ | 0 Ohm | 0603 (1608M) |  |  | これを実装しないと，マイコンが動作しない．ADCなどを使用しない場合でもVDDAは供給しないといけないようだ．
C1 | 主電源パスコン（電解) | 220uF 50V | E5-10.5
C2 | 主電源パスコン（電解） | 220uF 50V | E5-10.5
C3 | 主電源パスコン（MLCC） | 100nF 50V | 0603 (1608M) | 06035C104K4T2A |  | 正直なくていいと思う．
C4 | 15Vパスコン（電解） | 25V品で容量大きいもの | E2.5-5 |  |  | 6.3mmくらいだった．
C5 | A相主電源パスコン | 100n 50V | 0603 (1608M) | 06035C104K4T2A
C6 | B相主電源パスコン | 100n 50V | 0603 (1608M) | 06035C104K4T2A | 6.8
C7 | A相15Vパスコン | 100n 50V | 0603 (1608M) | 06035C104K4T2A
C8 | B相15Vパスコン | 100n 50V | 0603 (1608M) | 06035C104K4T2A
C9 | A相ブートストラップC | 100n 50V | 0603 (1608M) | 06035C104K4T2A | 6.8
C10 | B相ブートストラップC | 100n 50V | 0603 (1608M) | 06035C104K4T2A
C11 | A相主電源パスコン | 4.7uF / 50V | 1210 (3225M) | UMK316AB7475KL-T |  | 10uFでもよい．
C12 | B相主電源パスコン | 4.7uF / 50V | 1210 (3225M) | UMK316AB7475KL-T |  | 上に同じ
C13 | 15Vパスコン | 100n 50V | 0603 (1608M) | 06035C104K4T2A
C14 | 電流検出入力フィルタC | DNP | 0603 (1608M)
C15 | 3V3A電源パスコン | DNP | 0603 (1608M) |  |  | 10nFか100nFくらいかな？
C16 | 電流検出出力フィルタC | DNP | 0603 (1608M)
C17 | 電圧検出フィルタC | DNP | 0603 (1608M)
C18 | 5V電源パスコン（電解） | 220uF 16V | E2.5-5
C19 | 5V電源パスコン（MLCC） | 100n 50V | 0603 (1608M) | 06035C104K4T2A
C20 | 3V3電源パスコン | 100n 50V | 0603 (1608M) | 06035C104K4T2A
C21 | 3V3電源パスコン | 100n 50V | 0603 (1608M) | 06035C104K4T2A
C22 | RESETパスコン | 100n 50V | 0603 (1608M) | 06035C104K4T2A
C23 | マイコン用3V3電源パスコン | 10u 25V | 0805 (2012M) | GRM21BB31E106KA73L |  | マイコンのデータシートは4.7uFを推奨している．
C24 | マイコン用3V3電源パスコン | 100n 50V | 0603 (1608M) | 06035C104K4T2A
C25 | マイコン用3V3電源パスコン | 100n 50V | 0603 (1608M) | 06035C104K4T2A
C26 | マイコン用3V3電源パスコン | 100n 50V | 0603 (1608M) | 06035C104K4T2A
C27 | ANDゲート用3V3電源パスコン | 100n 50V | 0603 (1608M) | 06035C104K4T2A
C28 | ANDゲート用3V3電源パスコン | 100n 50V | 0603 (1608M) | 06035C104K4T2A
C29 | 3V3A電源パスコン | DNP | 0603 (1608M) |  |  | 設計は10nF．
C30 | 3V3A電源パスコン | 100n 50V | 0603 (1608M) | 06035C104K4T2A |  | 設計は1uF．
C31 | ISO24V電源パスコン | 47uF 50V | E2.5-5 | 711-1444
C32 | ISO24V電源パスコン | 100n 50V | 0603 (1608M) | 06035C104K4T2A
C33 | ISO5V電源パスコン | 10u 25V | 0805 (2012M) | GRM21BB31E106KA73L
C34 | ISO5V電源パスコン | 100n 50V | 0603 (1608M) | 06035C104K4T2A
J1 | CAN用RJ45コネクタ | 最後に実装しないとしぬ | RJ-45 | AliExpress | 30 | 以前aliで$2.58/10pcsで入手．RJ-45はモノによって微妙に形状が違うので注意．パルストランス内蔵のものは使えない（重要）．
J2 | エンコーダ用XHコネクタ | XH4（ライトアングル） |  |  |  | ライトアングルじゃないと運用ツラいゾ
J3 | デジタル入力用XH | XH4（ライトアングル）
J4 | デバッグ用ピンヘッダ | 2.54mmライトアングル | 2x4
J5 | 設定用ヘッダ | 2.54mmライトアングル | 2x5
J6 | CAN終端選択ヘッダ | 2.54mmライトアングル | 2x2
D1 | A相ブートストラップ用（SBD） | PMEG6010CEJ,115 | SOD-323 | PMEG6010CEJ,115 | 35 | だいぶ高速に動くところなのでショットキーダイオードにしたが，もしかしたら普通のシリコンジャンクションでもいいのかな？
D4 | B相ブートストラップ用（SBD） | PMEG6010CEJ,115 | SOD-323 | PMEG6010CEJ,115 | 35 | ショットキーじゃなくてもいいなら，少し安くなる．実際この程度のダイオード1個に35円かけるのは馬鹿げている気がする．
D9 | インジケータLED | 緑 | 0805 (2012M) |  | 0.6 | aliにて $0.48/100pcs で入手．
D10 | インジケータLED | 黄 | 0805 (2012M) |  | 0.6
D11 | インジケータLED | 赤 | 0805 (2012M) |  | 0.6
F1 | 24V入力用リセッタブルヒューズ | 300mAくらい |  | AliExpress | 5 | aliにて $0.90/20pcs．ヒューズをaliで買っていいのか…？
Q1 | A相ハイサイドスイッチ | PSMN5R5-60YS | SOT-669 (LFPAK) | PSMN5R5-60YS,115 | 114.2 | モータドライバの肝．ここで性能がだいたい決まる．
Q2 | A相ローサイドスイッチ | PSMN5R5-60YS | SOT-669 (LFPAK) | PSMN5R5-60YS,115 | 114.2
Q3 | B相ハイサイドスイッチ | PSMN5R5-60YS | SOT-669 (LFPAK) | PSMN5R5-60YS,115 | 114.2
Q4 | B相ローサイドスイッチ | PSMN5R5-60YS | SOT-669 (LFPAK) | PSMN5R5-60YS,115 | 114.2
R1 | A相ハイサイドRg | 10 | 0603 (1206M) |  |  | 秋月にて2500個リールが500円．
R2 | B相ハイサイドRg | 10 | 0603 (1206M)
R3 | A相ローサイドRg | 10 | 0603 (1206M)
R4 | B相ローサイドRg | 10 | 0603 (1206M)
R5 | A相ハイサイドRgs | 47k | 0603 (1206M) |  |  | 損失を嫌って大きくする．
R6 | B相ハイサイドRgs | 47k | 0603 (1206M)
R7 | A相ローサイドRgs | 47k | 0603 (1206M)
R8 | B相ローサイドRgs | 47k | 0603 (1206M)
R9 | 電流検出シャント抵抗 | 0 Ohm |  |  |  | ハンダ吸い取り線をつける．設計は1 mOhm
R10 | 電流検出入力フィルタR | DNP | 0603 (1206M)
R11 | 電流検出入力フィルタR | DNP | 0603 (1206M)
R12 | CAN終端R | 120 | 0603 (1206M)
R13 | 電圧検出用R | DNP | 0603 (1206M) |  |  | 設計は10k
R14 | 電圧検出用R | DNP | 0603 (1206M) |  |  | 設計は1k．24Vのときに3Vくらいが出るとよいかな？
R15
R16
R17
R18
R19
R20 | RJ45のLED（緑）用 | 10k | 0603 (1206M) |  |  | バス電圧が12Vなら10kくらい，24Vなら22kくらいにすると，だいたい1mAくらい流れてくれる？
R21 | RJ45のLED（黄）用 | 470 | 0603 (1206M)
R28 | EMS_ISO用R | 1k | 0603 (1206M) |  |  | 330なら11.4 mA くらい流れてくれる？
R29
R30 | EMSプルダウンR | 1k | 0603 (1206M)
R109 | インジケータLED用R | 10k | 0603 (1206M)
R110 | インジケータLED用R | 1k | 0603 (1206M)
R111 | インジケータLED用R | 1k | 0603 (1206M)
R123 | 電流検出出力フィルタR | DNP | 0603 (1206M)
U1 | マイコン | STM32F103C8T6 | LQFP48 | AliExpress | 120 | なんかメモリ領域がカツカツになってきてるので，CBT6にしたいなーなんて．
U2 | CANトランシーバ | NCV7351D1E | SOIC8 | RS | 53.5 | 手元にあった
U3 | デジタルアイソレータ | Si8621AB-B-IS | SOIC8 |  | 120
U4 | オプトカプラ | TLP184 |  |  | 15
U5 | A相ゲートドライバ | NCP5106A | SOIC8 | RS | 119.8 | 前回のデザインに比べておよそ1/3の価格だが，まぁ，安くはない．
U6 | B相ゲートドライバ | NCP5106A | SOIC8 | RS | 119.8 | MOSFETと並んで，モータドライバの性能を決める重要な要素．
U7 | 電流センスアンプ | DNP
U8 | レギュレータ | L78M15 | DPAK |  | 45
U9 | レギュレータ | L78M05 | DPAK |  | 45
U10 | LDO（3V3） | XC6206 | SOT-23-3 (SOT-95) | AliExpress | 2 | これもaliにて，$1.55/100pcs で入手．SOT23パッケージのLDOは，モノによってピンアサインが違っていて結構面倒くさい．
U11 | レギュレータ | L78M05 | DPAK |  | 45
X1 | セラロック CSTCE8M00G55 |  | 3.2 x 1.3 mm | RS | 20.2
合計 |  |  |  |  | 1282.5
単価を縦方向に合計するとMD201xのユニットコストが算出できる
ユニットあたり1500円くらいなら，完成品を2000円で売ろうかな．